## Sheet1
上行协议 | [10 empty] | 实验箱发给网关
项目 | 帧头 |  | 预留 | 固定写法 广播 |  | 内容 |  |  |  | 帧尾
[6 empty] | 数据长度 | 节点id | 设备id | 数据
字节数 | 1 | 1 | 1 | 1 | 1 | 1 | 1 | 1 | x | 1 | 网关为电脑
内容 | 0XEF | 0XEF | 0x00 | 0xFF | 0xFF | 9+X |  |  |  | 0xFF
下行协议 | [10 empty] | 网关发给实验箱
项目 | 帧头 |  | 预留 | 固定写法 广播 |  | 内容 |  |  |  | 帧尾
[6 empty] | 数据长度 | 节点id | 设备id | 数据
字节数 | 1 | 1 | 1 | 1 | 1 | 1 | 1 | 1 | x | 1
内容 | 0XFE | 0XFE | 0x00 | 0xFF | 0xFF | 9+X |  |  | 若为0不写 | 0xFF | 字节8位最大255
设备ID列表
节点ID | 设备名称 | 设备类型 | 设备ID | 长度 请求/反馈 | 备注 | [5 empty] | 说明： 1.传感器采用问答式，需要请求后设备做出反馈，请求时数据部分为空。
0x10节点1 | 高亮LED1 | 执行器 | 0x11 | 1 | 亮度调节，0x00~0xFF
| 高亮LED2 | 执行器 | 0x12 | 1 | 亮度调节，0x00~1xFF
| 高亮LED3 | 执行器 | 0x13 | 1 | 亮度调节，0x00~2xFF
| 高亮LED4 | 执行器 | 0x14 | 1 | 亮度调节，0x00~3xFF
| 炫彩LED | 执行器 | 0x15 | 3 | 颜色调节，GRB三个颜色分量各一个字节 | [5 empty] | FE FE 00 FF FF OC 10 15 03 FF
0x20节点2 | CO2 | 传感器 | 0x16 | 0/2 | 两字节整数，低字节在前，高字节在后 | [5 empty] | FE FE 00 FF FF 09 40 1E FF //PM2.5
| 紫外线 | 传感器 | 0x17 | 0/2 | 两字节整数，低字节在前，高字节在后 | [5 empty] | FE FE 00 FF FF 09 30 1C FF //烟雾
| 温度1 | 传感器 | 0x18 | 0/2 | 两字节,整数在前（一字节）、小数在后（一字节，放大100倍） | [5 empty] | FE FE 00 FF FF 09 30 1A FF //甲烷
| 湿度1 | 传感器 | 0x19 | 0/2 | 两字节,整数在前（一字节）、小数在后（一字节，放大100倍） | [5 empty] | FE FE 00 FF FF 09 20 2C FF //光照
| 光照 | 传感器 | 0x2C | 0/2 | 两字节整数，低字节在前，高字节在后 | [5 empty] | FE FE 00 FF FF 09 20 16 FF //二氧化碳
0x30节点3 | 甲烷 | 传感器 | 0x1A | 0/1 | 发生异常 0x02 无异常0x01 | [5 empty] | FE FE 00 FF FF 09 30 1B FF //火光
| 火光 | 传感器 | 0x1B | 0/1 | 发生异常 0x02 无异常0x01 | [5 empty] | FE FE 00 FF FF 09 20 18 FF //温度
| 烟雾 | 传感器 | 0x1C | 0/1 | 发生异常 0x02 无异常0x01 | [5 empty] | FE FE 00 FF FF 09 20 19 FF //湿度
| 人体红外 | 传感器 | 0x1D | 0/1 | 发生异常 0x02 无异常0x01
0x40节点4 | PM2.5 | 传感器 | 0x1E | 0/2 | 两字节整数，低字节在前，高字节在后
| 温度2 | 传感器 | 0x1F | 0/2 | 两字节,整数在前（一字节）、小数在后（一字节，放大100倍）
| 湿度2 | 传感器 | 0x20 | 0/2 | 两字节,整数在前（一字节）、小数在后（一字节，放大100倍）
0x50节点5 | 报警器 | 执行器 | 0x21 | 1 | 0x01打开，0x02关闭 | [5 empty] | FE FE 00 FF FF 0A 50 21 02 FF
| 报警灯 | 执行器 | 0x22 | 1 | 0x01打开，0x02关闭 | [5 empty] | FE FE 00 FF FF 0A 50 22 02 FF
| 对射开关 | 传感器 | 0x23 | 0/1 | 发生异常 0x02 无异常0x01
| 反射开关 | 传感器 | 0x24 | 0/1 | 发生异常 0x02 无异常0x01
0x60节点6 | 舵机 | 执行器 | 0x25 | 1 | 0x01打开，0x02关闭
0x70节点7 | 步进电机 | 执行器 | 0x26 | 1 | 0x01打开，0x02关闭
| 风扇 | 执行器 | 0x27 | 1 | 0x01打开，0x02关闭
| 继电器1 | 执行器 | 0x28 | 1 | 0x01打开，0x02关闭
| 继电器2 | 执行器 | 0x29 | 1 | 0x01打开，0x02关闭
0x80节点8 | 电磁锁 | 执行器 | 0x2A | 1 | 0x01打开，0x02关闭